## 工程预算总表
工程预算总表 | 工程预算总表 | 工程预算总表 | 工程预算总表 | 工程预算总表 | 工程预算总表
单位：万元
序号 | 工程或费用名称 | 建 安 工程费 | 设备费 | 独立 费用 | 合计
I | 工程部分投资
第一部分 建筑工程
一 | 渡槽基础防护
二 | 农桥栏杆维修
(一) | 冷泉村东农桥
(二) | 睢常峪村南农桥
(三) | 王常峪村北农桥
三 | 砖砌警示牌维修（10座）
(一) | 桩号1+379警示牌
(二) | 1+600警示牌
(三) | 1+880警示牌
(四) | 1+885警示牌
(五) | 2+600警示牌
(六) | 4+150警示牌
(七) | 4+600警示牌
(八) | 5+316警示牌
(九) | 5+600警示牌
(十) | 5+755警示牌
四 | 闸门维修
五 | 清淤坡道封堵
(一) | 上坝公路桥清淤坡道（7m）
(二) | 霍宾台村清淤坡道（3.5m）
(三) | 睢常峪村清淤坡道（4.5m）
(四) | 睢常峪村选矿厂清淤坡道（9m）
(五) | 王常峪村清淤坡道（3.5m）
第二部分 机电设备及安装工程
第三部分 金属结构设备及安装工程
第四部分 输水管线设备及安装工程
第五部分 施工临时工程
一 | 导流工程
二 | 施工交通工程
三 | 施工专项工程
四 | 施工房屋建筑工程
五 | 其他施工临时工程
第六部分 独立费用
一至六部分合计
工程预算总表 | 工程预算总表 | 工程预算总表 | 工程预算总表 | 工程预算总表 | 工程预算总表
单位：万元
序号 | 工程或费用名称 | 建 安 工程费 | 设备费 | 独立 费用 | 合计
基本预备费
静态投资
Ⅱ | 建设征地移民补偿投资
一 | 农村部分补偿费
二 | 城（集）镇部分补偿费
三 | 工业企业补偿费
四 | 专业项目补偿费
五 | 防护工程费
六 | 库底清理费
七 | 其它费用
一至七项合计
基本预备费
有关税费
静态投资
Ⅲ | 环境保护工程投资
一 | 环境保护措施费
二 | 独立费用
一至二项合计
基本预备费
静态投资
Ⅳ | 水土保持工程投资
一 | 工程措施
二 | 植物措施
三 | 监测措施
四 | 施工临时工程
五 | 独立费用
一至五项合计
基本预备费
水土保持补偿费
静态投资
V | 工程投资总计（Ⅰ～Ⅳ合计）
静态总投资
价差预备费
建设期融资利息
总投资
工程预算总表 | 工程预算总表 | 工程预算总表 | 工程预算总表 | 工程预算总表 | 工程预算总表
单位：万元
序号 | 工程或费用名称 | 建 安 工程费 | 设备费 | 独立 费用 | 合计

## 总预算表
总预算表 | 总预算表 | 总预算表 | 总预算表 | 总预算表 | 总预算表 | 总预算表
[5 empty] | 单位：万元 | 单位：万元
序号 | 工程或费用名称 | 建 安 工程费 | 设备费 | 独立 费用 | 合计 | 占一至六部分投资比例(%)
第一部分 建筑工程
一 | 渡槽基础防护
二 | 农桥栏杆维修
(一) | 冷泉村东农桥
(二) | 睢常峪村南农桥
(三) | 王常峪村北农桥
三 | 砖砌警示牌维修（10座）
(一) | 桩号1+379警示牌
(二) | 1+600警示牌
(三) | 1+880警示牌
(四) | 1+885警示牌
(五) | 2+600警示牌
(六) | 4+150警示牌
(七) | 4+600警示牌
(八) | 5+316警示牌
(九) | 5+600警示牌
(十) | 5+755警示牌
四 | 闸门维修
五 | 清淤坡道封堵
(一) | 上坝公路桥清淤坡道（7m）
(二) | 霍宾台村清淤坡道（3.5m）
(三) | 睢常峪村清淤坡道（4.5m）
(四) | 睢常峪村选矿厂清淤坡道（9m）
(五) | 王常峪村清淤坡道（3.5m）
第二部分 机电设备及安装工程
第三部分 金属结构设备及安装工程
第四部分 输水管线设备及安装工程
第五部分 施工临时工程
一 | 导流工程
二 | 施工交通工程
三 | 施工专项工程
四 | 施工房屋建筑工程
五 | 其他施工临时工程
第六部分 独立费用
一至六部分投资合计
总预算表 | 总预算表 | 总预算表 | 总预算表 | 总预算表 | 总预算表 | 总预算表
[5 empty] | 单位：万元 | 单位：万元
序号 | 工程或费用名称 | 建 安 工程费 | 设备费 | 独立 费用 | 合计 | 占一至六部分投资比例(%)
基本预备费
静态投资

## 建筑工程预算表
建筑工程预算表 | 建筑工程预算表 | 建筑工程预算表 | 建筑工程预算表 | 建筑工程预算表 | 建筑工程预算表 | 建筑工程预算表
序号 | 工程或费用名称 | 单位 | 数量 | 单价(元) | 合计（元） | 备注
第一部分 建筑工程
一 | 渡槽基础防护
| 土方开挖 | m3 | 864.35
| 土方回填 | m3 | 600.76
| 格宾石笼水平防护0.5m厚（2*1*0.5m） | m3 | 651.7
| 土工布400g/m2 | m2 | 1198
二 | 农桥栏杆维修
(一) | 冷泉村东农桥
| 方钢栏杆（双侧） | m | 20
(二) | 睢常峪村南农桥
| 方钢栏杆（双侧） | m | 12
| 栏杆砖墙基础拆除运200m | m³ | 3
(三) | 王常峪村北农桥
| 方钢栏杆（双侧） | m | 20
| 栏杆砖墙基础拆除运200m | m³ | 5
三 | 砖砌警示牌维修（10座）
(一) | 桩号1+379警示牌
| 警示牌外露面凿除 | m² | 10
| 警示牌喷涂外墙抹面及涂料 | m² | 10
| 大字体涂漆 | 个 | 14
| 小字体涂漆 | 个 | 20
(二) | 1+600警示牌
| 警示牌外露面凿除 | m2 | 10
| 警示牌喷涂外墙抹面及涂料 | m2 | 10
| 大字体涂漆 | 个 | 16
| 小字体涂漆 | 个 | 20
(三) | 1+880警示牌
| 警示牌外露面凿除 | m2 | 10
| 警示牌喷涂外墙抹面及涂料 | m2 | 10
| 大字体涂漆 | 个 | 16
| 小字体涂漆 | 个 | 20
(四) | 1+885警示牌
| 警示牌外露面凿除 | m2 | 10
| 警示牌喷涂外墙抹面及涂料 | m2 | 10
| 大字体涂漆 | 个 | 14
| 小字体涂漆 | 个 | 20
(五) | 2+600警示牌
| 警示牌外露面凿除 | m2 | 10
建筑工程预算表 | 建筑工程预算表 | 建筑工程预算表 | 建筑工程预算表 | 建筑工程预算表 | 建筑工程预算表 | 建筑工程预算表
序号 | 工程或费用名称 | 单位 | 数量 | 单价(元) | 合计（元） | 备注
| 警示牌喷涂外墙抹面及涂料 | m2 | 10
| 大字体涂漆 | 个 | 16
| 小字体涂漆 | 个 | 20
(六) | 4+150警示牌
| 警示牌喷涂外墙抹面及涂料 | m2 | 10
| 大字体涂漆 | 个 | 18
| 小字体涂漆 | 个 | 20
(七) | 4+600警示牌
| 警示牌喷涂外墙抹面及涂料 | m2 | 10
| 大字体涂漆 | 个 | 16
| 小字体涂漆 | 个 | 20
(八) | 5+316警示牌
| 警示牌喷涂外墙抹面及涂料 | m2 | 10
| 大字体涂漆 | 个 | 16
| 小字体涂漆 | 个 | 20
(九) | 5+600警示牌
| 警示牌喷涂外墙抹面及涂料 | m2 | 10
| 大字体涂漆 | 个 | 16
| 小字体涂漆 | 个 | 20
(十) | 5+755警示牌
| 警示牌喷涂外墙抹面及涂料 | m2 | 10
| 大字体涂漆 | 个 | 16
| 小字体涂漆 | 个 | 20
四 | 闸门维修
| 温塘泄水闸闸门除锈 | m² | 14
| 温塘泄水闸闸门防腐喷漆（2.0*3.5m） | m2 | 14
| 启闭机上黄油（温塘泄水闸1台、配水枢纽2台） | 处 | 3
五 | 清淤坡道封堵
(一) | 上坝公路桥清淤坡道（7m）
| 基础清洗、凿毛等（0.5m宽） | m2 | 3.5
| 浆砌MU页岩标准砖 | m3 | 4.14
| M10水泥砂浆抹面厚2cm | m2 | 23.58
| 闭孔泡沫板 | m2 | 1.18
| 白色外墙防水涂料 | m2 | 23.58
| 喷涂红色大体字（30cm高，含字模制作、喷涂等） | 个 | 8
| 喷涂红色大体字（20cm高，含字模制作、喷涂等） | 个 | 5
(二) | 霍宾台村清淤坡道（3.5m）
| 基础清洗、凿毛等（0.5m宽） | m2 | 1.75
建筑工程预算表 | 建筑工程预算表 | 建筑工程预算表 | 建筑工程预算表 | 建筑工程预算表 | 建筑工程预算表 | 建筑工程预算表
序号 | 工程或费用名称 | 单位 | 数量 | 单价(元) | 合计（元） | 备注
| 浆砌MU页岩标准砖 | m3 | 2.07
| M10水泥砂浆抹面厚2cm | m2 | 12.5
| 闭孔泡沫板 | m2 | 1.18
| 白色外墙防水涂料 | m2 | 12.5
| 喷涂红色大体字（30cm高，含字模制作、喷涂等） | 个 | 8
| 喷涂红色大体字（20cm高，含字模制作、喷涂等） | 个 | 5
(三) | 睢常峪村清淤坡道（4.5m）
| 基础清洗、凿毛等（0.5m宽） | m2 | 2.25
| 浆砌MU页岩标准砖 | m3 | 2.66
| M10水泥砂浆抹面厚2cm | m2 | 15.48
| 闭孔泡沫板 | m2 | 1.18
| 白色外墙防水涂料 | m2 | 15.58
| 喷涂红色大体字（30cm高，含字模制作、喷涂等） | 个 | 8
| 喷涂红色大体字（20cm高，含字模制作、喷涂等） | 个 | 5
(四) | 睢常峪村选矿厂清淤坡道（9m）
| 基础清洗、凿毛等（0.5m宽） | m2 | 4.5
| 浆砌MU页岩标准砖 | m3 | 4.59
| M10水泥砂浆抹面厚2cm | m2 | 28.11
| 闭孔泡沫板 | m2 | 1.18
| 白色外墙防水涂料 | m2 | 28.11
| 喷涂红色大体字（30cm高，含字模制作、喷涂等） | 个 | 8
| 喷涂红色大体字（20cm高，含字模制作、喷涂等） | 个 | 5
(五) | 王常峪村清淤坡道（3.5m）
| 基础清洗、凿毛等（0.5m宽） | m2 | 1.75
| 浆砌MU页岩标准砖 | m3 | 2.07
| M10水泥砂浆抹面厚2cm | m2 | 12.5
| 闭孔泡沫板 | m2 | 1.18
| 白色外墙防水涂料 | m2 | 12.5
| 喷涂红色大体字（30cm高，含字模制作、喷涂等） | 个 | 8
| 喷涂红色大体字（20cm高，含字模制作、喷涂等） | 个 | 5

## 施工临时工程预算表
施工临时工程预算表 | 施工临时工程预算表 | 施工临时工程预算表 | 施工临时工程预算表 | 施工临时工程预算表 | 施工临时工程预算表 | 施工临时工程预算表
序号 | 工程或费用名称 | 单位 | 数量 | 单价(元) | 合计（元） | 备注
第五部分 施工临时工程
一 | 导流工程
| 导流明渠土方开挖 | m³ | 878.25
| 导流明渠土方回填 | m³ | 878.25
| 围堰填筑 | m3 | 80
二 | 施工交通工程
| 施工道路 | km | 0.2
三 | 施工专项工程
| 施工安全生产专项 | 元
四 | 施工房屋建筑工程
| 施工仓库 | m² | 30
| 施工办公、生活及文化福利建筑 | 元
五 | 其他施工临时工程 | 元

## 建筑工程单价汇总表
建筑工程单价汇总表 | 建筑工程单价汇总表 | 建筑工程单价汇总表 | 建筑工程单价汇总表 | 建筑工程单价汇总表 | 建筑工程单价汇总表 | 建筑工程单价汇总表 | 建筑工程单价汇总表 | 建筑工程单价汇总表 | 建筑工程单价汇总表 | 建筑工程单价汇总表 | 建筑工程单价汇总表 | 建筑工程单价汇总表
单 价 编 号 | 名 称 | 单位 | 单价 (元) | 其 中 | 其 中 | 其 中 | 其 中 | 其 中 | 其 中 | 其 中 | 其 中 | 其 中
单 价 编 号 | 名 称 | 单位 | 单价 (元) | 人工费 | 材料费 | 机械 使用费 | 其他 直接费 | 间接费 | 利润 | 材料 补差 | 未计价 材料费 | 税金
1 | 挖掘机挖土方，土类级别 Ⅲ | m³
2 | 挖掘机挖土方，土类级别 Ⅰ~Ⅱ | m³
3 | 挖掘机挖土方，土类级别 Ⅳ | m³
4 | 土料压实,拖拉机压实，干密度(g/cm³) >1.7，推土机取土，土类级别 Ⅰ~Ⅱ | m³
5 | 土料压实,拖拉机压实，干密度(g/cm³) >1.7，推土机取土，土类级别 Ⅲ | m³
6 | 土料压实,拖拉机压实，干密度(g/cm³) >1.7，推土机取土，土类级别 Ⅳ | m³
8 | 土工布铺设，斜铺 边坡 1:2.0 | m²
9 | 砌体拆除，机械拆除 浆砌石运5km | m³
10 | 水质涂料，水质涂料 外墙真石漆 胶带条分格 | m²
11 | 明 渠, 非岩石基础，衬砌厚度（cm） ≤15 | m³
12 | 泵送混凝土, 混凝土输送泵 30m³/h，运距（m） 100 | m³
13 | 钢筋制作与安装，数量 | t
14 | 普通标准钢模板，一般部位 安装、拆除 | m²
15 | 伸缩缝，闭孔泡沫板 | m²
16 | 聚硫密封胶填缝，聚硫密封胶填缝 | m³
17 | 1m³挖掘机挖土自卸汽车运输，运距（km） 1 | m³
18 | 装载机运土，运距 150m以内 | m³
19 | 复合土工膜铺设,粘接，斜铺 边坡 1:2.0 | m²
20 | 石笼, 格宾笼，长(m)×宽(m)×高(m) 2×1×0.5 | m³
22 | 一、砌砖,1.基础及实砌内外墙，砖基础 | m³
23 | 砌体砂浆抹面，平均厚2cm 立面 | m²
24 | 砌体拆除，人工拆除 浆砌石 ， 胶轮车运200m | m³

## 主要材料预算价格汇总表
主要材料预算价格汇总表 | 主要材料预算价格汇总表 | 主要材料预算价格汇总表 | 主要材料预算价格汇总表 | 主要材料预算价格汇总表 | 主要材料预算价格汇总表 | 主要材料预算价格汇总表 | 主要材料预算价格汇总表 | 主要材料预算价格汇总表
序号 | 名 称 及 规 格 | 单位 | 预算价格 （元） | 其 中 | 其 中 | 其 中 | 其 中 | 其 中
序号 | 名 称 及 规 格 | 单位 | 预算价格 （元） | 原价 （含税价） | 原价 （不含税价） | 运杂费 | 运输 保险费 | 采购及 保险费
1 | 中砂 | m³
2 | 汽油 | t
3 | 柴油 | t
4 | 钢筋 | t
5 | 水泥32.5 | t
6 | 块（卵）石 | m³
7 | 白水泥 | kg

## 次要材料预算价格汇总表
次要材料预算价格汇总表 | 次要材料预算价格汇总表 | 次要材料预算价格汇总表 | 次要材料预算价格汇总表 | 次要材料预算价格汇总表
序号 | 名称及规格 | 单位 | 含税价（元） | 不含税价（元）
1 | 电 | kW∙h
2 | 风 | m³
3 | 水 | m³
4 | 闭孔泡沫板 | m²
5 | 格网 | m²
6 | 卡扣件 | kg
7 | 铁钉 | kg
8 | 铁件 | kg
9 | 铁丝 | kg
10 | 电焊条 | kg
11 | 清洗剂 | kg
12 | 预制混凝土柱 | m³
13 | 复合土工膜 | m²
14 | 土工布 | m²
15 | 工程胶 | kg
16 | 破布 | kg
17 | 泡沫板 | m³
18 | 灌注器 | 只
19 | 聚硫密封胶 | kg
20 | C30W6F150商品混凝土 | m³
21 | 钢丝刷 | 把
22 | 砂轮片 | 片
23 | 标准砖240×115×53 | 千块
24 | 二甲苯稀释剂 | kg
25 | H型真石涂料 | kg
26 | 透明底漆 | kg
27 | TG胶 | kg
28 | 组合钢模板 | t
29 | 防水漆(配套罩面漆) | kg
30 | 型钢 | t
31 | 干混砌筑砂浆DMM5 | t

## 施工机械台时费汇总表
施工机械台时费汇总表 | 施工机械台时费汇总表 | 施工机械台时费汇总表 | 施工机械台时费汇总表 | 施工机械台时费汇总表 | 施工机械台时费汇总表 | 施工机械台时费汇总表 | 施工机械台时费汇总表
单位：元
序号 | 名 称 及 规 格 | 台时费 (元) | 其 中 | 其 中 | 其 中 | 其 中 | 其 中
序号 | 名 称 及 规 格 | 台时费 (元) | 折旧费 | 修理及 替换设备费 | 安拆费 | 人工费 | 动力 燃料费
1 | 单斗挖掘机 油动 0.5m³
2 | 单斗挖掘机 液压 1.0m³
3 | 装载机 轮胎式 1.0m³
4 | 推土机 59kW
5 | 推土机 74kW
6 | 推土机 88kW
7 | 拖拉机 履带式 74kW
8 | 刨毛机
9 | 蛙式打夯机 功率kW2.8
10 | 混凝土搅拌机 自落式 0.4m³
11 | 混凝土输送泵 30m³/h
12 | 振动器 插入式 1.1kW
13 | 风水（砂）枪 6.0m³/min
14 | 载重汽车 5.0t
15 | 自卸汽车 8.0t
16 | 胶轮车
17 | 塔式起重机 10t
18 | 汽车起重机 5.0t
19 | 电焊机 交流25kVA
20 | 对焊机 电弧型150kVA
21 | 钢筋弯曲机 6～40mm
22 | 钢筋切断机 20kW
23 | 钢筋调直机 4～14kW
24 | 干混砂浆罐式搅拌机[公称储量(L)¦20000]
25 | 多用喷枪
26 | 电动空气压缩机排气量1m³/min

## 主要工程量汇总表
主要工程量汇总表 | 主要工程量汇总表 | 主要工程量汇总表 | 主要工程量汇总表 | 主要工程量汇总表 | 主要工程量汇总表 | 主要工程量汇总表 | 主要工程量汇总表 | 主要工程量汇总表 | 主要工程量汇总表 | 主要工程量汇总表 | 主要工程量汇总表
序号 | 项目 | 土方开挖 (m³) | 土方填筑 (m³) | 石方开挖 (m³) | 石方填筑 (m³) | 干砌石 (m³) | 浆砌石 (m³) | 混凝土 (m³) | 模板 (m²) | 钢筋制安 (t)
| 第一部分 建筑工程 | 864.35 | 600.76
一 | 渡槽基础防护 | 864.35 | 600.76
二 | 农桥栏杆维修
(一) | 冷泉村东农桥
(二) | 睢常峪村南农桥
(三) | 王常峪村北农桥
三 | 砖砌警示牌维修（10座）
(一) | 桩号1+379警示牌
(二) | 1+600警示牌
(三) | 1+880警示牌
(四) | 1+885警示牌
(五) | 2+600警示牌
(六) | 4+150警示牌
(七) | 4+600警示牌
(八) | 5+316警示牌
(九) | 5+600警示牌
(十) | 5+755警示牌
四 | 闸门维修
五 | 清淤坡道封堵
(一) | 上坝公路桥清淤坡道（7m）
(二) | 霍宾台村清淤坡道（3.5m）
(三) | 睢常峪村清淤坡道（4.5m）
(四) | 睢常峪村选矿厂清淤坡道（9m）
主要工程量汇总表 | 主要工程量汇总表 | 主要工程量汇总表 | 主要工程量汇总表 | 主要工程量汇总表 | 主要工程量汇总表 | 主要工程量汇总表 | 主要工程量汇总表 | 主要工程量汇总表 | 主要工程量汇总表 | 主要工程量汇总表 | 主要工程量汇总表
序号 | 项目 | 土方开挖 (m³) | 土方填筑 (m³) | 石方开挖 (m³) | 石方填筑 (m³) | 干砌石 (m³) | 浆砌石 (m³) | 混凝土 (m³) | 模板 (m²) | 钢筋制安 (t)
(五) | 王常峪村清淤坡道（3.5m）
第二部分 机电设备及安装工程
第三部分 金属结构设备及安装工程
第四部分 输水管线设备及安装工程
第五部分 施工临时工程
一 | 导流工程
二 | 施工交通工程
三 | 施工专项工程
四 | 施工房屋建筑工程
五 | 其他施工临时工程
| 合计 | 864.35 | 600.76

## 主要材料量汇总表
主要材料量汇总表 | 主要材料量汇总表 | 主要材料量汇总表 | 主要材料量汇总表 | 主要材料量汇总表 | 主要材料量汇总表 | 主要材料量汇总表
序号 | 项目 | 水泥 （t） | 钢筋 （t） | 柴油 （t） | 汽油 （t）
第一部分 建筑工程
一 | 渡槽基础防护
二 | 农桥栏杆维修
(一) | 冷泉村东农桥
(二) | 睢常峪村南农桥
(三) | 王常峪村北农桥
三 | 砖砌警示牌维修（10座）
(一) | 桩号1+379警示牌
(二) | 1+600警示牌
(三) | 1+880警示牌
(四) | 1+885警示牌
(五) | 2+600警示牌
(六) | 4+150警示牌
(七) | 4+600警示牌
(八) | 5+316警示牌
(九) | 5+600警示牌
(十) | 5+755警示牌
四 | 闸门维修
五 | 清淤坡道封堵
(一) | 上坝公路桥清淤坡道（7m）
(二) | 霍宾台村清淤坡道（3.5m）
(三) | 睢常峪村清淤坡道（4.5m）
(四) | 睢常峪村选矿厂清淤坡道（9m）
主要材料量汇总表 | 主要材料量汇总表 | 主要材料量汇总表 | 主要材料量汇总表 | 主要材料量汇总表 | 主要材料量汇总表 | 主要材料量汇总表
序号 | 项目 | 水泥 （t） | 钢筋 （t） | 柴油 （t） | 汽油 （t）
(五) | 王常峪村清淤坡道（3.5m）
第二部分 机电设备及安装工程
第三部分 金属结构设备及安装工程
第四部分 输水管线设备及安装工程
第五部分 施工临时工程
一 | 导流工程
二 | 施工交通工程
三 | 施工专项工程
四 | 施工房屋建筑工程
五 | 其他施工临时工程
合计

## 工时数量汇总表
工时数量汇总表 | 工时数量汇总表 | 工时数量汇总表 | 工时数量汇总表
序号 | 项 目 | 工时数量 | 备 注
第一部分 建筑工程
一 | 渡槽基础防护
二 | 农桥栏杆维修
(一) | 冷泉村东农桥
(二) | 睢常峪村南农桥
(三) | 王常峪村北农桥
三 | 砖砌警示牌维修（10座）
(一) | 桩号1+379警示牌
(二) | 1+600警示牌
(三) | 1+880警示牌
(四) | 1+885警示牌
(五) | 2+600警示牌
(六) | 4+150警示牌
(七) | 4+600警示牌
(八) | 5+316警示牌
(九) | 5+600警示牌
(十) | 5+755警示牌
四 | 闸门维修
五 | 清淤坡道封堵
(一) | 上坝公路桥清淤坡道（7m）
(二) | 霍宾台村清淤坡道（3.5m）
(三) | 睢常峪村清淤坡道（4.5m）
(四) | 睢常峪村选矿厂清淤坡道（9m）
(五) | 王常峪村清淤坡道（3.5m）
第二部分 机电设备及安装工程
第三部分 金属结构设备及安装工程
第四部分 输水管线设备及安装工程
第五部分 施工临时工程
一 | 导流工程
二 | 施工交通工程
三 | 施工专项工程
四 | 施工房屋建筑工程
五 | 其他施工临时工程
合计